## bus
bus_i | type | Pd | Qd | Gs | Bs | area | Vm | Va | baseKV | zone | Vmax | Vmin
1 | 3 | 0 | 0 | 0 | 0 | 1 | 1.02 | 0 | 0 | 1 | 1.06 | 0.94
2 | 2 | 0 | 0 | 0 | 0 | 1 | 1.04 | -6.2 | 0 | 1 | 1.06 | 0.94
3 | 1 | 120 | 50 | 0 | 0 | 1 | 1.01 | -10.42 | 0 | 1 | 1.06 | 0.94

## branch
fbus | tbus | r | x | b | rateA | rateB | rateC | ratio | angle | status | angmin | angmax
1 | 2 | 0.02 | 0.3 | 0.15 | 0 | 0 | 0 | 0 | 0 | 1 | -360 | 360
1 | 3 | 0.01 | 0.1 | 0.1 | 0 | 0 | 0 | 0 | 0 | 1 | -360 | 360
2 | 3 | 0.01 | 0.1 | 0.1 | 0 | 0 | 0 | 0 | 0 | 1 | -360 | 360

## gen
bus | Pg | Qg | Qmax | Qmin | Vg | mBase | status | Pmax | Pmin | Pc1 | Pc2 | Qc1min | Qc1max | Qc2min | Qc2max | ramp_agc | ramp_10 | ramp_30 | ramp_q | apf
2 | 50 | 40 | 50 | -50 | 1.04 | 100 | 1 | 150 | 0 | 0 | 0 | 0 | 0 | 0 | 0 | 0 | 0 | 0 | 0 | 0